## Sayfa1
Frequency( Offset=2.5V, Vpp=2V) (Hz) | Experimental Frequency Reading from Arduino |  | Error Rate for Max(%) | Error Rate for Min (%) | Max Error Rate(%)
| Min | Max
50 | 50.12 | 51.86 | 3.72 | 0.24 | 3.72
100 | 100.24 | 100.86 | 0.86 | 0.24 | 0.86
200 | 200.2 | 201.65 | 0.825 | 0.1 | 0.825
300 | 299.91 | 302.85 | 0.95 | 0.03 | 0.95
400 | 400.64 | 403.61 | 0.9025 | 0.16 | 0.9025
600 | 599.04 | 605.57 | 0.92833 | 0.16 | 0.92833
800 | 798.08 | 807.1 | 0.8875 | 0.24 | 0.8875
1000 | 998.67 | 1007.39 | 0.739 | 0.133 | 0.739
1500 | 1492.54 | 1526.72 | 1.7813 | 0.49733 | 1.7813
2000 | 1986.75 | 2017.48 | 0.874 | 0.6625 | 0.874
2500 | 2493.77 | 2529.51 | 1.1804 | 0.2492 | 1.1804
3000 | 2985.07 | 3058.1 | 1.9367 | 0.49767 | 1.9367
3500 | 3480.52 | 3533.57 | 0.95914 | 0.55657 | 0.95914
4000 | 3963.01 | 4054.05 | 1.3513 | 0.92475 | 1.3513
5000 | 4950.5 | 5050.5 | 1.01 | 0.99 | 1.01
6000 | 5952.38 | 6147.54 | 2.459 | 0.79367 | 2.459
7000 | 6912.44 | 7092.2 | 1.3171 | 1.2509 | 1.3171
8000 | 7915.57 | 8108.11 | 1.3514 | 1.0554 | 1.3514
9000 | 8875.74 | 9146.34 | 1.626 | 1.3807 | 1.626
10000 | 9868.42 | 10169.49 | 1.6949 | 1.3158 | 1.6949
11000 | 10830.32 | 11152.42 | 1.3856 | 1.5425 | 1.5425
12000 | 11811.02 | 12244.9 | 2.0408 | 1.5748 | 2.0408
13000 | 12658.23 | 13333.3 | 2.5638 | 2.629 | 2.629
14000 | 13698.63 | 14285.71 | 2.0408 | 2.1526 | 2.1526
15000 | 14705.88 | 15384.62 | 2.5641 | 1.9608 | 2.5641
16000 | 15625 | 16393.44 | 2.459 | 2.3438 | 2.459
17000 | 16666.67 | 17441.86 | 2.5992 | 1.9608 | 2.5992
18000 | 17543.86 | 18518.52 | 2.8807 | 2.5341 | 2.8807
19000 | 18518.52 | 19607.84 | 3.1992 | 2.5341 | 3.1992
20000 | 19607.84 | 20408.16 | 2.0408 | 1.9608 | 2.0408

## Sheet1
Frequency( Offset=2V, Vpp=2V) (Hz) | Experimental Frequency Reading from Arduino |  | Error Rate for Max(%) | Error Rate for Min (%) | Max Error Rate(%)
| Min | Max
50 | 50.11 | 50.39 | 0.78 | 0.22 | 0.78
100 | 100.31 | 100.77 | 0.77 | 0.31 | 0.77
200 | 200.41 | 202.01 | 1.005 | 0.205 | 1.005
300 | 299.97 | 303.28 | 1.0933 | 0.01 | 1.0933
400 | 400.16 | 403.17 | 0.7925 | 0.04 | 0.7925
600 | 598.8 | 606.92 | 1.1533 | 0.2 | 1.1533
800 | 798.72 | 807.32 | 0.915 | 0.16 | 0.915
1000 | 998 | 1010.1 | 1.01 | 0.2 | 1.01
1500 | 1493.28 | 1529.83 | 1.9887 | 0.448 | 1.9887
2000 | 1998.67 | 2018.84 | 0.942 | 0.0665 | 0.942
2500 | 2489.63 | 2525.25 | 1.01 | 0.4148 | 1.01
3000 | 2982.11 | 3054.99 | 1.833 | 0.59633 | 1.833
3500 | 3468.21 | 3546.1 | 1.3171 | 0.90829 | 1.3171
4000 | 3973.51 | 4054.05 | 1.3513 | 0.66225 | 1.3513
5000 | 4966.89 | 5042.02 | 0.8404 | 0.6622 | 0.8404
6000 | 5952.38 | 6134.97 | 2.2495 | 0.79367 | 2.2495
7000 | 6928.41 | 7194.24 | 2.7749 | 1.0227 | 2.7749
8000 | 7915.57 | 8130.08 | 1.626 | 1.0554 | 1.626
9000 | 8875.74 | 9146.34 | 1.626 | 1.3807 | 1.626
10000 | 9900.99 | 10169.49 | 1.6949 | 0.9901 | 1.6949
11000 | 10869.57 | 11194.03 | 1.7639 | 1.1857 | 1.7639
12000 | 11811.02 | 12295.08 | 2.459 | 1.5748 | 2.459
13000 | 12820.51 | 13275.51 | 2.1193 | 1.3807 | 2.1193
14000 | 13698.63 | 14286.71 | 2.0479 | 2.1526 | 2.1526
15000 | 14705.88 | 15384.62 | 2.5641 | 1.9608 | 2.5641
16000 | 15706.81 | 16483.52 | 3.022 | 1.8324 | 3.022
17000 | 16666.67 | 17441.86 | 2.5992 | 1.9608 | 2.5992
18000 | 17647.06 | 18518.52 | 2.8807 | 1.9608 | 2.8807
19000 | 18633.54 | 19480.52 | 2.5291 | 1.9287 | 2.5291
20000 | 19607.84 | 20547.95 | 2.7398 | 1.9608 | 2.7398